## deltaT post calc
A | MPa | 792
B | MPa | 510
n | - | 0.26
C | - | 0.014
m | - | 1.03
TR | K | 293
Tm | K | 1793
edot_0 | 1/s | 1 |  |  | edot_0 | 1/s | 1 |  | edot_0 | 1/s | 1
edot | 1/s | 1 |  |  | edot | 1/s | 10 |  | edot | 1/s | 100
edot* | (-) | 1 |  |  | edot* | (-) | 10 |  | edot* | (-) | 100
Taylor-Quinney | (-) | 1
rho | kg/m^3 | 7830
Cp | J/kgK | 477
Strain (-) | Stress (Mpa) | deltaT (K) | T (K) | T* (K) | Strain (-) | Stress (Mpa) | deltaT (K) | T* (K) | Strain (-) | Stress (Mpa) | deltaT (K) | T* (K)
0 | 792 | 0 | 293 | 0 | 0 | 817.5311 | 0 | 0 | 0 | 843.0621 | 0 | 0
0.01 | 946.0175 | 2.5329 | 295.5329 | 0.0016886 | 0.01 | 976.5135 | 2.6146 | 0.001743 | 0.01 | 1007.0095 | 2.6962 | 0.0017975
0.02 | 975.0713 | 5.2214 | 298.2214 | 0.0034809 | 0.02 | 1006.4572 | 5.3895 | 0.003593 | 0.02 | 1037.8401 | 5.5575 | 0.003705
0.03 | 994.0093 | 7.9842 | 300.9842 | 0.0053228 | 0.03 | 1025.9522 | 8.2408 | 0.0054939 | 0.03 | 1057.8886 | 8.4973 | 0.0056649
0.04 | 1008.2467 | 10.7981 | 303.7981 | 0.0071987 | 0.04 | 1040.5912 | 11.1445 | 0.0074297 | 0.04 | 1072.9258 | 11.4908 | 0.0076605
0.05 | 1019.6766 | 13.6506 | 306.6506 | 0.0091004 | 0.05 | 1052.3297 | 14.0878 | 0.0093918 | 0.05 | 1084.9691 | 14.5247 | 0.0096831
0.06 | 1029.209 | 16.5339 | 309.5339 | 0.011023 | 0.06 | 1062.1075 | 17.0624 | 0.011375 | 0.06 | 1094.9884 | 17.5906 | 0.011727
0.07 | 1037.3588 | 19.4423 | 312.4423 | 0.012962 | 0.07 | 1070.4564 | 20.0626 | 0.013375 | 0.07 | 1103.5324 | 20.6825 | 0.013788
0.08 | 1044.4486 | 22.3716 | 315.3716 | 0.014914 | 0.08 | 1077.7097 | 23.084 | 0.015389 | 0.08 | 1110.9453 | 23.7959 | 0.015864
0.09 | 1050.6954 | 25.3186 | 318.3186 | 0.016879 | 0.09 | 1084.0917 | 26.1233 | 0.017416 | 0.09 | 1117.4583 | 26.9274 | 0.017952
0.1 | 1056.2529 | 28.2805 | 321.2805 | 0.018854 | 0.1 | 1089.7611 | 29.1777 | 0.019452 | 0.1 | 1123.2354 | 30.074 | 0.020049
0.11 | 1061.2344 | 31.2553 | 324.2553 | 0.020837 | 0.11 | 1094.835 | 32.2449 | 0.021497 | 0.11 | 1128.3976 | 33.2334 | 0.022156
0.12 | 1065.726 | 34.241 | 327.241 | 0.022827 | 0.12 | 1099.4025 | 35.323 | 0.023549 | 0.12 | 1133.0367 | 36.4037 | 0.024269
0.13 | 1069.795 | 37.2361 | 330.2361 | 0.024824 | 0.13 | 1103.533 | 38.4104 | 0.025607 | 0.13 | 1137.2246 | 39.5831 | 0.026389
0.14 | 1073.4951 | 40.2391 | 333.2391 | 0.026826 | 0.14 | 1107.2821 | 41.5056 | 0.02767 | 0.14 | 1141.0185 | 42.7701 | 0.028513
0.15 | 1076.8697 | 43.2488 | 336.2488 | 0.028833 | 0.15 | 1110.6948 | 44.6073 | 0.029738 | 0.15 | 1144.465 | 45.9636 | 0.030642
0.16 | 1079.9548 | 46.2642 | 339.2642 | 0.030843 | 0.16 | 1113.8082 | 47.7145 | 0.03181 | 0.16 | 1147.6023 | 49.1622 | 0.032775
0.17 | 1082.7803 | 49.2844 | 342.2844 | 0.032856 | 0.17 | 1116.6532 | 50.8261 | 0.033884 | 0.17 | 1150.4625 | 52.365 | 0.03491
0.18 | 1085.3717 | 52.3083 | 345.3083 | 0.034872 | 0.18 | 1119.2561 | 53.9414 | 0.035961 | 0.18 | 1153.0727 | 55.5711 | 0.037047
0.19 | 1087.7504 | 55.3354 | 348.3354 | 0.03689 | 0.19 | 1121.6393 | 57.0593 | 0.03804 | 0.19 | 1155.456 | 58.7796 | 0.039186
0.2 | 1089.9352 | 58.3647 | 351.3647 | 0.03891 | 0.2 | 1123.8219 | 60.1793 | 0.04012 | 0.2 | 1157.6323 | 61.9898 | 0.041327
0.21 | 1091.9422 | 61.3958 | 354.3958 | 0.040931 | 0.21 | 1125.8209 | 63.3007 | 0.0422 | 0.21 | 1159.6189 | 65.201 | 0.043467
0.22 | 1093.7856 | 64.428 | 357.428 | 0.042952 | 0.22 | 1127.6508 | 66.4228 | 0.044282 | 0.22 | 1161.4311 | 68.4126 | 0.045608
0.23 | 1095.4778 | 67.4608 | 360.4608 | 0.044974 | 0.23 | 1129.3245 | 69.5451 | 0.046363 | 0.23 | 1163.082 | 71.6239 | 0.047749
0.24 | 1097.03 | 70.4936 | 363.4936 | 0.046996 | 0.24 | 1130.8536 | 72.667 | 0.048445 | 0.24 | 1164.5837 | 74.8345 | 0.04989
0.25 | 1098.4519 | 73.526 | 366.526 | 0.049017 | 0.25 | 1132.248 | 75.7882 | 0.050525 | 0.25 | 1165.9465 | 78.0438 | 0.052029
0.26 | 1099.7524 | 76.5576 | 369.5576 | 0.051038 | 0.26 | 1133.5171 | 78.908 | 0.052605 | 0.26 | 1167.1799 | 81.2514 | 0.054168
0.27 | 1100.9393 | 79.5879 | 372.5879 | 0.053059 | 0.27 | 1134.6689 | 82.0262 | 0.054684 | 0.27 | 1168.2924 | 84.4569 | 0.056305
0.28 | 1102.0199 | 82.6166 | 375.6166 | 0.055078 | 0.28 | 1135.711 | 85.1424 | 0.056762 | 0.28 | 1169.2917 | 87.6599 | 0.05844
0.29 | 1103.0007 | 85.6433 | 378.6433 | 0.057096 | 0.29 | 1136.6499 | 88.2561 | 0.058837 | 0.29 | 1170.1847 | 90.8599 | 0.060573
0.3 | 1103.8874 | 88.6678 | 381.6678 | 0.059112 | 0.3 | 1137.4919 | 91.367 | 0.060911 | 0.3 | 1170.9778 | 94.0567 | 0.062704
0.31 | 1104.6856 | 91.6896 | 384.6896 | 0.061126 | 0.31 | 1138.2425 | 94.4749 | 0.062983 | 0.31 | 1171.6767 | 97.2499 | 0.064833
0.32 | 1105.4002 | 94.7086 | 387.7086 | 0.063139 | 0.32 | 1138.9068 | 97.5794 | 0.065053 | 0.32 | 1172.2867 | 100.4393 | 0.06696
0.33 | 1106.0356 | 97.7244 | 390.7244 | 0.06515 | 0.33 | 1139.4896 | 100.6802 | 0.06712 | 0.33 | 1172.8127 | 103.6245 | 0.069083
0.34 | 1106.5961 | 100.7367 | 393.7367 | 0.067158 | 0.34 | 1139.9951 | 103.7772 | 0.069185 | 0.34 | 1173.2592 | 106.8053 | 0.071204
0.35 | 1107.0856 | 103.7455 | 396.7455 | 0.069164 | 0.35 | 1140.4274 | 106.8699 | 0.071247 | 0.35 | 1173.6302 | 109.9814 | 0.073321
0.36 | 1107.5076 | 106.7503 | 399.7503 | 0.071167 | 0.36 | 1140.7901 | 109.9583 | 0.073306 | 0.36 | 1173.9297 | 113.1526 | 0.075435
0.37 | 1107.8654 | 109.751 | 402.751 | 0.073167 | 0.37 | 1141.0867 | 113.0421 | 0.075361 | 0.37 | 1174.1612 | 116.3186 | 0.077546
0.38 | 1108.1621 | 112.7475 | 405.7475 | 0.075165 | 0.38 | 1141.3204 | 116.1211 | 0.077414 | 0.38 | 1174.328 | 119.4794 | 0.079653
0.39 | 1108.4005 | 115.7394 | 408.7394 | 0.07716 | 0.39 | 1141.4942 | 119.195 | 0.079463 | 0.39 | 1174.4332 | 122.6345 | 0.081756
0.4 | 1108.5835 | 118.7267 | 411.7267 | 0.079151 | 0.4 | 1141.6108 | 122.2638 | 0.081509 | 0.4 | 1174.4796 | 125.784 | 0.083856
0.41 | 1108.7134 | 121.7091 | 414.7091 | 0.081139 | 0.41 | 1141.6729 | 125.3272 | 0.083551 | 0.41 | 1174.47 | 128.9275 | 0.085952
0.42 | 1108.7926 | 124.6865 | 417.6865 | 0.083124 | 0.42 | 1141.6829 | 128.3851 | 0.08559 | 0.42 | 1174.4069 | 132.065 | 0.088043
0.43 | 1108.8234 | 127.6588 | 420.6588 | 0.085106 | 0.43 | 1141.643 | 131.4373 | 0.087625 | 0.43 | 1174.2925 | 135.1962 | 0.090131
0.44 | 1108.8077 | 130.6257 | 423.6257 | 0.087084 | 0.44 | 1141.5554 | 134.4837 | 0.089656 | 0.44 | 1174.1293 | 138.3211 | 0.092214
0.45 | 1108.7476 | 133.5873 | 426.5873 | 0.089058 | 0.45 | 1141.4221 | 137.5241 | 0.091683 | 0.45 | 1173.9192 | 141.4395 | 0.094293
0.46 | 1108.6449 | 136.5432 | 429.5432 | 0.091029 | 0.46 | 1141.2451 | 140.5583 | 0.093706 | 0.46 | 1173.6642 | 144.5511 | 0.096367
0.47 | 1108.5013 | 139.4935 | 432.4935 | 0.092996 | 0.47 | 1141.0262 | 143.5864 | 0.095724 | 0.47 | 1173.3662 | 147.6561 | 0.098437
0.48 | 1108.3184 | 142.4379 | 435.4379 | 0.094959 | 0.48 | 1140.7669 | 146.6081 | 0.097739 | 0.48 | 1173.0269 | 150.7541 | 0.1005
0.49 | 1108.0979 | 145.3765 | 438.3765 | 0.096918 | 0.49 | 1140.469 | 149.6234 | 0.099749 | 0.49 | 1172.6481 | 153.8451 | 0.10256
0.5 | 1107.8411 | 148.3089 | 441.3089 | 0.098873 | 0.5 | 1140.134 | 152.6321 | 0.10175 | 0.5 | 1172.2312 | 156.929 | 0.10462
0.51 | 1107.5495 | 151.2353 | 444.2353 | 0.10082 | 0.51 | 1139.7633 | 155.6341 | 0.10376 | 0.51 | 1171.7778 | 160.0056 | 0.10667
0.52 | 1107.2244 | 154.1554 | 447.1554 | 0.10277 | 0.52 | 1139.3582 | 158.6293 | 0.10575 | 0.52 | 1171.2894 | 163.075 | 0.10872
0.53 | 1106.8671 | 157.0693 | 450.0693 | 0.10471 | 0.53 | 1138.9202 | 161.6177 | 0.10775 | 0.53 | 1170.7671 | 166.137 | 0.11076
0.54 | 1106.4787 | 159.9767 | 452.9767 | 0.10665 | 0.54 | 1138.4504 | 164.5992 | 0.10973 | 0.54 | 1170.2125 | 169.1914 | 0.11279
0.55 | 1106.0603 | 162.8776 | 455.8776 | 0.10859 | 0.55 | 1137.9499 | 167.5736 | 0.11172 | 0.55 | 1169.6265 | 172.2383 | 0.11483
0.56 | 1105.6132 | 165.772 | 458.772 | 0.11051 | 0.56 | 1137.42 | 170.541 | 0.11369 | 0.56 | 1169.0105 | 175.2776 | 0.11685
0.57 | 1105.1382 | 168.6597 | 461.6597 | 0.11244 | 0.57 | 1136.8617 | 173.5012 | 0.11567 | 0.57 | 1168.3655 | 178.3091 | 0.11887
0.58 | 1104.6365 | 171.5407 | 464.5407 | 0.11436 | 0.58 | 1136.2761 | 176.4541 | 0.11764 | 0.58 | 1167.6926 | 181.3328 | 0.12089
0.59 | 1104.1089 | 174.415 | 467.415 | 0.11628 | 0.59 | 1135.664 | 179.3997 | 0.1196 | 0.59 | 1166.9928 | 184.3487 | 0.1229
0.6 | 1103.5563 | 177.2824 | 470.2824 | 0.11819 | 0.6 | 1135.0264 | 182.338 | 0.12156 | 0.6 | 1166.2671 | 187.3567 | 0.1249
0.61 | 1102.9796 | 180.1429 | 473.1429 | 0.1201 | 0.61 | 1134.3643 | 185.2688 | 0.12351 | 0.61 | 1165.5164 | 190.3567 | 0.1269
0.62 | 1102.3796 | 182.9965 | 475.9965 | 0.122 | 0.62 | 1133.6785 | 188.1921 | 0.12546 | 0.62 | 1164.7415 | 193.3486 | 0.1289
0.63 | 1101.7572 | 185.843 | 478.843 | 0.1239 | 0.63 | 1132.9698 | 191.1079 | 0.12741 | 0.63 | 1163.9434 | 196.3325 | 0.13089
0.64 | 1101.113 | 188.6825 | 481.6825 | 0.12579 | 0.64 | 1132.239 | 194.0162 | 0.12934 | 0.64 | 1163.1228 | 199.3083 | 0.13287
0.65 | 1100.4478 | 191.5149 | 484.5149 | 0.12768 | 0.65 | 1131.4868 | 196.9168 | 0.13128 | 0.65 | 1162.2806 | 202.2759 | 0.13485
0.66 | 1099.7624 | 194.3402 | 487.3402 | 0.12956 | 0.66 | 1130.714 | 199.8097 | 0.13321 | 0.66 | 1161.4174 | 205.2353 | 0.13682
0.67 | 1099.0573 | 197.1583 | 490.1583 | 0.13144 | 0.67 | 1129.9213 | 202.6949 | 0.13513 | 0.67 | 1160.534 | 208.1865 | 0.13879
0.68 | 1098.3332 | 199.9691 | 492.9691 | 0.13331 | 0.68 | 1129.1093 | 205.5724 | 0.13705 | 0.68 | 1159.6311 | 211.1294 | 0.14075
0.69 | 1097.5908 | 202.7727 | 495.7727 | 0.13518 | 0.69 | 1128.2786 | 208.442 | 0.13896 | 0.69 | 1158.7093 | 214.0639 | 0.14271
0.7 | 1096.8306 | 205.5689 | 498.5689 | 0.13705 | 0.7 | 1127.43 | 211.3039 | 0.14087 | 0.7 | 1157.7694 | 216.9901 | 0.14466
0.71 | 1096.0532 | 208.3578 | 501.3578 | 0.13891 | 0.71 | 1126.564 | 214.1579 | 0.14277 | 0.71 | 1156.8118 | 219.9079 | 0.14661
0.72 | 1095.2592 | 211.1394 | 504.1394 | 0.14076 | 0.72 | 1125.6811 | 217.004 | 0.14467 | 0.72 | 1155.8372 | 222.8174 | 0.14854
0.73 | 1094.4491 | 213.9135 | 506.9135 | 0.14261 | 0.73 | 1124.7819 | 219.8422 | 0.14656 | 0.73 | 1154.8462 | 225.7184 | 0.15048
0.74 | 1093.6234 | 216.6803 | 509.6803 | 0.14445 | 0.74 | 1123.867 | 222.6725 | 0.14845 | 0.74 | 1153.8393 | 228.6109 | 0.15241
0.75 | 1092.7826 | 219.4395 | 512.4395 | 0.14629 | 0.75 | 1122.9369 | 225.4948 | 0.15033 | 0.75 | 1152.817 | 231.4949 | 0.15433
0.76 | 1091.9272 | 222.1913 | 515.1913 | 0.14813 | 0.76 | 1121.992 | 228.3091 | 0.15221 | 0.76 | 1151.7799 | 234.3705 | 0.15625
0.77 | 1091.0576 | 224.9356 | 517.9356 | 0.14996 | 0.77 | 1121.0328 | 231.1154 | 0.15408 | 0.77 | 1150.7285 | 237.2376 | 0.15816
0.78 | 1090.1744 | 227.6724 | 520.6724 | 0.15178 | 0.78 | 1120.0598 | 233.9137 | 0.15594 | 0.78 | 1149.6631 | 240.0961 | 0.16006
0.79 | 1089.2778 | 230.4017 | 523.4017 | 0.1536 | 0.79 | 1119.0735 | 236.704 | 0.1578 | 0.79 | 1148.5844 | 242.9461 | 0.16196
0.8 | 1088.3684 | 233.1234 | 526.1234 | 0.15542 | 0.8 | 1118.0742 | 239.4862 | 0.15966 | 0.8 | 1147.4927 | 245.7875 | 0.16386
0.81 | 1087.4466 | 235.8375 | 528.8375 | 0.15722 | 0.81 | 1117.0624 | 242.2603 | 0.16151 | 0.81 | 1146.3884 | 248.6203 | 0.16575
0.82 | 1086.5127 | 238.544 | 531.544 | 0.15903 | 0.82 | 1116.0385 | 245.0264 | 0.16335 | 0.82 | 1145.272 | 251.4446 | 0.16763
0.83 | 1085.5671 | 241.2429 | 534.2429 | 0.16083 | 0.83 | 1115.0029 | 247.7844 | 0.16519 | 0.83 | 1144.1439 | 254.2603 | 0.16951
0.84 | 1084.6101 | 243.9343 | 536.9343 | 0.16262 | 0.84 | 1113.956 | 250.5343 | 0.16702 | 0.84 | 1143.0044 | 257.0674 | 0.17138
0.85 | 1083.6422 | 246.618 | 539.618 | 0.16441 | 0.85 | 1112.898 | 253.2761 | 0.16885 | 0.85 | 1141.854 | 259.8659 | 0.17324
0.86 | 1082.6637 | 249.294 | 542.294 | 0.1662 | 0.86 | 1111.8294 | 256.0097 | 0.17067 | 0.86 | 1140.693 | 262.6559 | 0.1751
0.87 | 1081.6748 | 251.9625 | 544.9625 | 0.16797 | 0.87 | 1110.7505 | 258.7353 | 0.17249 | 0.87 | 1139.5217 | 265.4372 | 0.17696
0.88 | 1080.676 | 254.6232 | 547.6232 | 0.16975 | 0.88 | 1109.6617 | 261.4527 | 0.1743 | 0.88 | 1138.3405 | 268.2099 | 0.17881
0.89 | 1079.6675 | 257.2764 | 550.2764 | 0.17152 | 0.89 | 1108.5632 | 264.162 | 0.17611 | 0.89 | 1137.1498 | 270.974 | 0.18065
0.9 | 1078.6496 | 259.9218 | 552.9218 | 0.17328 | 0.9 | 1107.4554 | 266.8632 | 0.17791 | 0.9 | 1135.9498 | 273.7294 | 0.18249
0.91 | 1077.6226 | 262.5596 | 555.5596 | 0.17504 | 0.91 | 1106.3386 | 269.5562 | 0.1797 | 0.91 | 1134.7408 | 276.4763 | 0.18432
0.92 | 1076.5869 | 265.1898 | 558.1898 | 0.17679 | 0.92 | 1105.2131 | 272.2411 | 0.18149 | 0.92 | 1133.5233 | 279.2146 | 0.18614
0.93 | 1075.5426 | 267.8122 | 560.8122 | 0.17854 | 0.93 | 1104.0791 | 274.9179 | 0.18328 | 0.93 | 1132.2973 | 281.9443 | 0.18796
0.94 | 1074.4901 | 270.427 | 563.427 | 0.18028 | 0.94 | 1102.9369 | 277.5865 | 0.18506 | 0.94 | 1131.0633 | 284.6654 | 0.18978
0.95 | 1073.4296 | 273.0342 | 566.0342 | 0.18202 | 0.95 | 1101.7868 | 280.247 | 0.18683 | 0.95 | 1129.8215 | 287.3779 | 0.19159
0.96 | 1072.3613 | 275.6336 | 568.6336 | 0.18376 | 0.96 | 1100.6291 | 282.8994 | 0.1886 | 0.96 | 1128.5722 | 290.0818 | 0.19339
0.97 | 1071.2856 | 278.2254 | 571.2254 | 0.18548 | 0.97 | 1099.4639 | 285.5437 | 0.19036 | 0.97 | 1127.3156 | 292.7771 | 0.19518
0.98 | 1070.2026 | 280.8096 | 573.8096 | 0.18721 | 0.98 | 1098.2916 | 288.1798 | 0.19212 | 0.98 | 1126.052 | 295.4639 | 0.19698
0.99 | 1069.1125 | 283.386 | 576.386 | 0.18892 | 0.99 | 1097.1124 | 290.8079 | 0.19387 | 0.99 | 1124.7816 | 298.1421 | 0.19876
1 | 1068.0157 | 285.9549 | 578.9549 | 0.19064 | 1 | 1095.9265 | 293.4278 | 0.19562 | 1 | 1123.5047 | 300.8117 | 0.20054
1.01 | 1066.9122 | 288.516 | 581.516 | 0.19234 | 1.01 | 1094.7342 | 296.0397 | 0.19736 | 1.01 | 1122.2214 | 303.4728 | 0.20232
1.02 | 1065.8024 | 291.0695 | 584.0695 | 0.19405 | 1.02 | 1093.5356 | 298.6434 | 0.1991 | 1.02 | 1120.9321 | 306.1254 | 0.20408
1.03 | 1064.6864 | 293.6154 | 586.6154 | 0.19574 | 1.03 | 1092.331 | 301.2391 | 0.20083 | 1.03 | 1119.637 | 308.7694 | 0.20585
1.04 | 1063.5645 | 296.1536 | 589.1536 | 0.19744 | 1.04 | 1091.1206 | 303.8267 | 0.20255 | 1.04 | 1118.3362 | 311.405 | 0.2076
1.05 | 1062.4367 | 298.6842 | 591.6842 | 0.19912 | 1.05 | 1089.9045 | 306.4062 | 0.20427 | 1.05 | 1117.0299 | 314.032 | 0.20935
1.06 | 1061.3034 | 301.2072 | 594.2072 | 0.2008 | 1.06 | 1088.683 | 308.9777 | 0.20599 | 1.06 | 1115.7184 | 316.6506 | 0.2111
1.07 | 1060.1647 | 303.7225 | 596.7225 | 0.20248 | 1.07 | 1087.4563 | 311.5412 | 0.20769 | 1.07 | 1114.4018 | 319.2607 | 0.21284
1.08 | 1059.0208 | 306.2302 | 599.2302 | 0.20415 | 1.08 | 1086.2245 | 314.0966 | 0.2094 | 1.08 | 1113.0804 | 321.8623 | 0.21457
1.09 | 1057.8718 | 308.7304 | 601.7304 | 0.20582 | 1.09 | 1084.9878 | 316.644 | 0.2111 | 1.09 | 1111.7543 | 324.4555 | 0.2163
1.1 | 1056.7179 | 311.223 | 604.223 | 0.20748 | 1.1 | 1083.7465 | 319.1834 | 0.21279 | 1.1 | 1110.4238 | 327.0403 | 0.21803
1.11 | 1055.5594 | 313.7079 | 606.7079 | 0.20914 | 1.11 | 1082.5006 | 321.7148 | 0.21448 | 1.11 | 1109.0888 | 329.6167 | 0.21974
1.12 | 1054.3962 | 316.1853 | 609.1853 | 0.21079 | 1.12 | 1081.2503 | 324.2382 | 0.21616 | 1.12 | 1107.7498 | 332.1846 | 0.22146
1.13 | 1053.2287 | 318.6552 | 611.6552 | 0.21244 | 1.13 | 1079.9959 | 326.7536 | 0.21784 | 1.13 | 1106.4067 | 334.7442 | 0.22316
1.14 | 1052.057 | 321.1175 | 614.1175 | 0.21408 | 1.14 | 1078.7374 | 329.2611 | 0.21951 | 1.14 | 1105.0598 | 337.2955 | 0.22486
1.15 | 1050.8812 | 323.5723 | 616.5723 | 0.21571 | 1.15 | 1077.475 | 331.7607 | 0.22117 | 1.15 | 1103.7093 | 339.8384 | 0.22656
1.16 | 1049.7014 | 326.0195 | 619.0195 | 0.21735 | 1.16 | 1076.2089 | 334.2523 | 0.22283 | 1.16 | 1102.3552 | 342.3729 | 0.22825
1.17 | 1048.5178 | 328.4593 | 621.4593 | 0.21897 | 1.17 | 1074.9392 | 336.736 | 0.22449 | 1.17 | 1100.9978 | 344.8992 | 0.22993
1.18 | 1047.3306 | 330.8915 | 623.8915 | 0.22059 | 1.18 | 1073.666 | 339.2119 | 0.22614 | 1.18 | 1099.6371 | 347.4172 | 0.23161
1.19 | 1046.1398 | 333.3163 | 626.3163 | 0.22221 | 1.19 | 1072.3895 | 341.6799 | 0.22779 | 1.19 | 1098.2734 | 349.9269 | 0.23328
1.2 | 1044.9457 | 335.7336 | 628.7336 | 0.22382 | 1.2 | 1071.1098 | 344.14 | 0.22943 | 1.2 | 1096.9067 | 352.4283 | 0.23495
1.21 | 1043.7483 | 338.1435 | 631.1435 | 0.22543 | 1.21 | 1069.8271 | 346.5922 | 0.23106 | 1.21 | 1095.5372 | 354.9215 | 0.23661
1.22 | 1042.5477 | 340.5459 | 633.5459 | 0.22703 | 1.22 | 1068.5414 | 349.0367 | 0.23269 | 1.22 | 1094.165 | 357.4066 | 0.23827
1.23 | 1041.3441 | 342.9409 | 635.9409 | 0.22863 | 1.23 | 1067.253 | 351.4733 | 0.23432 | 1.23 | 1092.7903 | 359.8834 | 0.23992
1.24 | 1040.1376 | 345.3285 | 638.3285 | 0.23022 | 1.24 | 1065.9619 | 353.9022 | 0.23593 | 1.24 | 1091.4131 | 362.352 | 0.24157
1.25 | 1038.9284 | 347.7086 | 640.7086 | 0.23181 | 1.25 | 1064.6682 | 356.3232 | 0.23755 | 1.25 | 1090.0336 | 364.8125 | 0.24321
1.26 | 1037.7164 | 350.0815 | 643.0815 | 0.23339 | 1.26 | 1063.3721 | 358.7366 | 0.23916 | 1.26 | 1088.652 | 367.2649 | 0.24484
1.27 | 1036.502 | 352.4469 | 645.4469 | 0.23496 | 1.27 | 1062.0736 | 361.1422 | 0.24076 | 1.27 | 1087.2682 | 369.7092 | 0.24647
1.28 | 1035.285 | 354.805 | 647.805 | 0.23654 | 1.28 | 1060.7729 | 363.54 | 0.24236 | 1.28 | 1085.8825 | 372.1454 | 0.2481
1.29 | 1034.0657 | 357.1558 | 650.1558 | 0.2381 | 1.29 | 1059.4702 | 365.9302 | 0.24395 | 1.29 | 1084.4949 | 374.5735 | 0.24972
1.3 | 1032.8442 | 359.4993 | 652.4993 | 0.23967 | 1.3 | 1058.1654 | 368.3127 | 0.24554 | 1.3 | 1083.1056 | 376.9936 | 0.25133
1.31 | 1031.6205 | 361.8354 | 654.8354 | 0.24122 | 1.31 | 1056.8587 | 370.6876 | 0.24713 | 1.31 | 1081.7147 | 379.4057 | 0.25294
1.32 | 1030.3948 | 364.1643 | 657.1643 | 0.24278 | 1.32 | 1055.5502 | 373.0548 | 0.2487 | 1.32 | 1080.3222 | 381.8098 | 0.25454
1.33 | 1029.1671 | 366.486 | 659.486 | 0.24432 | 1.33 | 1054.24 | 375.4144 | 0.25028 | 1.33 | 1078.9282 | 384.2059 | 0.25614
1.34 | 1027.9375 | 368.8004 | 661.8004 | 0.24587 | 1.34 | 1052.9281 | 377.7665 | 0.25184 | 1.34 | 1077.5329 | 386.5941 | 0.25773
1.35 | 1026.7062 | 371.1076 | 664.1076 | 0.24741 | 1.35 | 1051.6148 | 380.1109 | 0.25341 | 1.35 | 1076.1364 | 388.9743 | 0.25932
1.36 | 1025.4733 | 373.4076 | 666.4076 | 0.24894 | 1.36 | 1050.3 | 382.4478 | 0.25497 | 1.36 | 1074.7387 | 391.3467 | 0.2609
1.37 | 1024.2387 | 375.7004 | 668.7004 | 0.25047 | 1.37 | 1048.9839 | 384.7771 | 0.25652 | 1.37 | 1073.3399 | 393.7111 | 0.26247
1.38 | 1023.0026 | 377.986 | 670.986 | 0.25199 | 1.38 | 1047.6666 | 387.099 | 0.25807 | 1.38 | 1071.9402 | 396.0678 | 0.26405
1.39 | 1021.7651 | 380.2645 | 673.2645 | 0.25351 | 1.39 | 1046.348 | 389.4133 | 0.25961 | 1.39 | 1070.5395 | 398.4165 | 0.26561
1.4 | 1020.5263 | 382.5358 | 675.5358 | 0.25502 | 1.4 | 1045.0284 | 391.7202 | 0.26115 | 1.4 | 1069.138 | 400.7575 | 0.26717
1.41 | 1019.2862 | 384.8 | 677.8 | 0.25653 | 1.41 | 1043.7078 | 394.0197 | 0.26268 | 1.41 | 1067.7358 | 403.0907 | 0.26873
1.42 | 1018.0449 | 387.0572 | 680.0572 | 0.25804 | 1.42 | 1042.3862 | 396.3117 | 0.26421 | 1.42 | 1066.333 | 405.4161 | 0.27028
1.43 | 1016.8025 | 389.3073 | 682.3073 | 0.25954 | 1.43 | 1041.0638 | 398.5963 | 0.26573 | 1.43 | 1064.9295 | 407.7338 | 0.27182
1.44 | 1015.5591 | 391.5503 | 684.5503 | 0.26103 | 1.44 | 1039.7406 | 400.8735 | 0.26725 | 1.44 | 1063.5256 | 410.0438 | 0.27336
1.45 | 1014.3147 | 393.7863 | 686.7863 | 0.26252 | 1.45 | 1038.4167 | 403.1434 | 0.26876 | 1.45 | 1062.1212 | 412.3461 | 0.2749
1.46 | 1013.0694 | 396.0153 | 689.0153 | 0.26401 | 1.46 | 1037.0922 | 405.4059 | 0.27027 | 1.46 | 1060.7165 | 414.6408 | 0.27643
1.47 | 1011.8233 | 398.2372 | 691.2372 | 0.26549 | 1.47 | 1035.7671 | 407.6611 | 0.27177 | 1.47 | 1059.3115 | 416.9278 | 0.27795
1.48 | 1010.5765 | 400.4523 | 693.4523 | 0.26697 | 1.48 | 1034.4415 | 409.9091 | 0.27327 | 1.48 | 1057.9062 | 419.2072 | 0.27947
1.49 | 1009.3289 | 402.6603 | 695.6603 | 0.26844 | 1.49 | 1033.1155 | 412.1497 | 0.27477 | 1.49 | 1056.5008 | 421.479 | 0.28099
1.5 | 1008.0807 | 404.8615 | 697.8615 | 0.26991 | 1.5 | 1031.7891 | 414.3831 | 0.27626 | 1.5 | 1055.0954 | 423.7433 | 0.2825
1.51 | 1006.832 | 407.0557 | 700.0557 | 0.27137 | 1.51 | 1030.4625 | 416.6093 | 0.27774 | 1.51 | 1053.6899 | 426 | 0.284
1.52 | 1005.5828 | 409.243 | 702.243 | 0.27283 | 1.52 | 1029.1355 | 418.8283 | 0.27922 | 1.52 | 1052.2844 | 428.2492 | 0.2855
1.53 | 1004.3331 | 411.4235 | 704.4235 | 0.27428 | 1.53 | 1027.8084 | 421.0401 | 0.28069 | 1.53 | 1050.8791 | 430.491 | 0.28699
1.54 | 1003.083 | 413.5971 | 706.5971 | 0.27573 | 1.54 | 1026.4812 | 423.2448 | 0.28216 | 1.54 | 1049.4739 | 432.7252 | 0.28848
1.55 | 1001.8327 | 415.7639 | 708.7639 | 0.27718 | 1.55 | 1025.154 | 425.4423 | 0.28363 | 1.55 | 1048.0689 | 434.9521 | 0.28997
1.56 | 1000.582 | 417.9238 | 710.9238 | 0.27862 | 1.56 | 1023.8267 | 427.6327 | 0.28509 | 1.56 | 1046.6643 | 437.1715 | 0.29145
1.57 | 999.3311 | 420.077 | 713.077 | 0.28005 | 1.57 | 1022.4994 | 429.816 | 0.28654 | 1.57 | 1045.2599 | 439.3836 | 0.29292
1.58 | 998.0801 | 422.2235 | 715.2235 | 0.28148 | 1.58 | 1021.1723 | 431.9923 | 0.28799 | 1.58 | 1043.8559 | 441.5883 | 0.29439
1.59 | 996.829 | 424.3631 | 717.3631 | 0.28291 | 1.59 | 1019.8454 | 434.1615 | 0.28944 | 1.59 | 1042.4524 | 443.7856 | 0.29586
1.6 | 995.5778 | 426.4961 | 719.4961 | 0.28433 | 1.6 | 1018.5186 | 436.3237 | 0.29088 | 1.6 | 1041.0494 | 445.9757 | 0.29732
1.61 | 994.3266 | 428.6223 | 721.6223 | 0.28575 | 1.61 | 1017.1921 | 438.4789 | 0.29232 | 1.61 | 1039.6469 | 448.1584 | 0.29877
1.62 | 993.0755 | 430.7419 | 723.7419 | 0.28716 | 1.62 | 1015.8659 | 440.6272 | 0.29375 | 1.62 | 1038.2449 | 450.334 | 0.30022
1.63 | 991.8244 | 432.8548 | 725.8548 | 0.28857 | 1.63 | 1014.5401 | 442.7685 | 0.29518 | 1.63 | 1036.8437 | 452.5022 | 0.30167
1.64 | 990.5735 | 434.9611 | 727.9611 | 0.28997 | 1.64 | 1013.2147 | 444.9028 | 0.2966 | 1.64 | 1035.4431 | 454.6633 | 0.30311
1.65 | 989.3227 | 437.0607 | 730.0607 | 0.29137 | 1.65 | 1011.8897 | 447.0303 | 0.29802 | 1.65 | 1034.0432 | 456.8172 | 0.30454
1.66 | 988.0722 | 439.1538 | 732.1538 | 0.29277 | 1.66 | 1010.5652 | 449.1509 | 0.29943 | 1.66 | 1032.6441 | 458.964 | 0.30598
1.67 | 986.822 | 441.2403 | 734.2403 | 0.29416 | 1.67 | 1009.2412 | 451.2647 | 0.30084 | 1.67 | 1031.2459 | 461.1036 | 0.3074
1.68 | 985.5721 | 443.3202 | 736.3202 | 0.29555 | 1.68 | 1007.9179 | 453.3716 | 0.30225 | 1.68 | 1029.8484 | 463.2362 | 0.30882
1.69 | 984.3225 | 445.3936 | 738.3936 | 0.29693 | 1.69 | 1006.5951 | 455.4717 | 0.30365 | 1.69 | 1028.4519 | 465.3616 | 0.31024
1.7 | 983.0733 | 447.4605 | 740.4605 | 0.29831 | 1.7 | 1005.273 | 457.565 | 0.30504 | 1.7 | 1027.0564 | 467.48 | 0.31165
1.71 | 981.8246 | 449.5209 | 742.5209 | 0.29968 | 1.71 | 1003.9517 | 459.6516 | 0.30643 | 1.71 | 1025.6618 | 469.5914 | 0.31306
1.72 | 980.5763 | 451.5748 | 744.5748 | 0.30105 | 1.72 | 1002.631 | 461.7314 | 0.30782 | 1.72 | 1024.2682 | 471.6958 | 0.31446
1.73 | 979.3286 | 453.6223 | 746.6223 | 0.30241 | 1.73 | 1001.3112 | 463.8046 | 0.3092 | 1.73 | 1022.8757 | 473.7932 | 0.31586
1.74 | 978.0814 | 455.6634 | 748.6634 | 0.30378 | 1.74 | 999.9921 | 465.871 | 0.31058 | 1.74 | 1021.4843 | 475.8837 | 0.31726
1.75 | 976.8348 | 457.698 | 750.698 | 0.30513 | 1.75 | 998.6739 | 467.9308 | 0.31195 | 1.75 | 1020.0941 | 477.9672 | 0.31864
1.76 | 975.5888 | 459.7263 | 752.7263 | 0.30648 | 1.76 | 997.3566 | 469.9839 | 0.31332 | 1.76 | 1018.7049 | 480.0439 | 0.32003
1.77 | 974.3435 | 461.7482 | 754.7482 | 0.30783 | 1.77 | 996.0403 | 472.0305 | 0.31469 | 1.77 | 1017.317 | 482.1137 | 0.32141
1.78 | 973.0989 | 463.7638 | 756.7638 | 0.30918 | 1.78 | 994.7249 | 474.0704 | 0.31605 | 1.78 | 1015.9304 | 484.1766 | 0.32278
1.79 | 971.855 | 465.7731 | 758.7731 | 0.31052 | 1.79 | 993.4104 | 476.1038 | 0.3174 | 1.79 | 1014.545 | 486.2327 | 0.32416
1.8 | 970.6119 | 467.776 | 760.776 | 0.31185 | 1.8 | 992.097 | 478.1306 | 0.31875 | 1.8 | 1013.1609 | 488.2821 | 0.32552
1.81 | 969.3696 | 469.7727 | 762.7727 | 0.31318 | 1.81 | 990.7847 | 480.1509 | 0.3201 | 1.81 | 1011.7781 | 490.3246 | 0.32688
1.82 | 968.128 | 471.7632 | 764.7632 | 0.31451 | 1.82 | 989.4734 | 482.1647 | 0.32144 | 1.82 | 1010.3967 | 492.3604 | 0.32824
1.83 | 966.8874 | 473.7474 | 766.7474 | 0.31583 | 1.83 | 988.1633 | 484.172 | 0.32278 | 1.83 | 1009.0166 | 494.3895 | 0.32959
1.84 | 965.6476 | 475.7254 | 768.7254 | 0.31715 | 1.84 | 986.8543 | 486.1729 | 0.32412 | 1.84 | 1007.638 | 496.412 | 0.33094
1.85 | 964.4088 | 477.6972 | 770.6972 | 0.31846 | 1.85 | 985.5465 | 488.1673 | 0.32544 | 1.85 | 1006.2609 | 498.4277 | 0.33229
1.86 | 963.1708 | 479.6629 | 772.6629 | 0.31978 | 1.86 | 984.2398 | 490.1553 | 0.32677 | 1.86 | 1004.8852 | 500.4368 | 0.33362
1.87 | 961.9339 | 481.6224 | 774.6224 | 0.32108 | 1.87 | 982.9344 | 492.137 | 0.32809 | 1.87 | 1003.511 | 502.4393 | 0.33496
1.88 | 960.6979 | 483.5758 | 776.5758 | 0.32238 | 1.88 | 981.6303 | 494.1123 | 0.32941 | 1.88 | 1002.1383 | 504.4352 | 0.33629
1.89 | 959.463 | 485.5231 | 778.5231 | 0.32368 | 1.89 | 980.3275 | 496.0813 | 0.33072 | 1.89 | 1000.7672 | 506.4245 | 0.33762
1.9 | 958.2291 | 487.4643 | 780.4643 | 0.32498 | 1.9 | 979.0259 | 498.0439 | 0.33203 | 1.9 | 999.3977 | 508.4073 | 0.33894
1.91 | 956.9963 | 489.3995 | 782.3995 | 0.32627 | 1.91 | 977.7257 | 500.0003 | 0.33333 | 1.91 | 998.0298 | 510.3836 | 0.34026
1.92 | 955.7646 | 491.3286 | 784.3286 | 0.32755 | 1.92 | 976.4269 | 501.9504 | 0.33463 | 1.92 | 996.6635 | 512.3534 | 0.34157
1.93 | 954.5341 | 493.2517 | 786.2517 | 0.32883 | 1.93 | 975.1294 | 503.8943 | 0.33593 | 1.93 | 995.2988 | 514.3168 | 0.34288
1.94 | 953.3046 | 495.1688 | 788.1688 | 0.33011 | 1.94 | 973.8333 | 505.8319 | 0.33722 | 1.94 | 993.9359 | 516.2736 | 0.34418
1.95 | 952.0764 | 497.08 | 790.08 | 0.33139 | 1.95 | 972.5387 | 507.7634 | 0.33851 | 1.95 | 992.5746 | 518.2241 | 0.34548
1.96 | 950.8493 | 498.9852 | 791.9852 | 0.33266 | 1.96 | 971.2455 | 509.6886 | 0.33979 | 1.96 | 991.215 | 520.1682 | 0.34678
1.97 | 949.6235 | 500.8844 | 793.8844 | 0.33392 | 1.97 | 969.9538 | 511.6078 | 0.34107 | 1.97 | 989.8572 | 522.1059 | 0.34807
1.98 | 948.3989 | 502.7778 | 795.7778 | 0.33519 | 1.98 | 968.6636 | 513.5208 | 0.34235 | 1.98 | 988.5011 | 524.0373 | 0.34936
1.99 | 947.1755 | 504.6653 | 797.6653 | 0.33644 | 1.99 | 967.3749 | 515.4277 | 0.34362 | 1.99 | 987.1468 | 525.9624 | 0.35064
2 | 945.9535 | 506.5469 | 799.5469 | 0.3377 | 2 | 966.0877 | 517.3285 | 0.34489 | 2 | 985.7943 | 527.8812 | 0.35192

## Min function
Stress(Mpa)
Strain (-) | edot=1.0 | edot=10.0 | edot=100.0
0.01 | 944.8 | 975.3 | 1005.7
0.02 | 973.9 | 1005.2 | 1036.5
0.03 | 992.9 | 1024.7 | 1056.6
0.04 | 1007.2 | 1039.5 | 1071.8
0.05 | 1018.8 | 1051.4 | 1084
0.06 | 1028.5 | 1061.3 | 1094.1
0.07 | 1036.8 | 1069.8 | 1102.9
0.08 | 1044 | 1077.2 | 1110.5
0.09 | 1050.4 | 1083.8 | 1117.2
0.1 | 1056.2 | 1089.7 | 1123.1
0.11 | 1061.3 | 1094.9 | 1128.5
0.12 | 1066 | 1099.7 | 1133.4
0.13 | 1070.3 | 1104 | 1137.8
0.14 | 1074.2 | 1108 | 1141.8
0.15 | 1077.7 | 1111.6 | 1145.5
0.16 | 1081 | 1115 | 1148.8
0.17 | 1084.1 | 1118 | 1151.9
0.18 | 1086.9 | 1120.8 | 1154.8
0.19 | 1089.4 | 1123.4 | 1157.4
0.2 | 1091.8 | 1125.8 | 1159.8
0.21 | 1094.1 | 1128.1 | 1162
0.22 | 1096.1 | 1130.1 | 1164.1
0.23 | 1098 | 1132 | 1166
0.24 | 1099.8 | 1133.8 | 1167.7
0.25 | 1101.4 | 1135.4 | 1169.3
0.26 | 1102.9 | 1136.9 | 1170.8
0.27 | 1104.3 | 1138.3 | 1172.1
0.28 | 1105.6 | 1139.6 | 1173.4
0.29 | 1106.8 | 1140.7 | 1174.5
0.3 | 1108 | 1141.8 | 1175.6
0.31 | 1109 | 1142.8 | 1176.5
0.32 | 1109.9 | 1143.7 | 1177.4
0.33 | 1110.8 | 1144.5 | 1178.2
0.34 | 1111.5 | 1145.3 | 1178.8
0.35 | 1112.3 | 1145.9 | 1179.5
0.36 | 1112.9 | 1146.5 | 1180
0.37 | 1113.5 | 1147.1 | 1180.5
0.38 | 1114 | 1147.5 | 1180.9
0.39 | 1114.5 | 1147.9 | 1181.3
0.4 | 1114.9 | 1148.3 | 1181.6
0.41 | 1115.2 | 1148.6 | 1181.8
0.42 | 1115.5 | 1148.8 | 1182
0.43 | 1115.8 | 1149 | 1182.1
0.44 | 1116 | 1149.2 | 1182.2
0.45 | 1116.1 | 1149.3 | 1182.2
0.46 | 1116.2 | 1149.3 | 1182.2
0.47 | 1116.3 | 1149.3 | 1182.2
0.48 | 1116.4 | 1149.3 | 1182.1
0.49 | 1116.4 | 1149.2 | 1181.9
0.5 | 1116.3 | 1149.1 | 1181.8
0.51 | 1116.2 | 1149 | 1181.5
0.52 | 1116.1 | 1148.8 | 1181.3
0.53 | 1116 | 1148.6 | 1181
0.54 | 1115.8 | 1148.4 | 1180.7
0.55 | 1115.6 | 1148.1 | 1180.3
0.56 | 1115.4 | 1147.8 | 1180
0.57 | 1115.1 | 1147.4 | 1179.6
0.58 | 1114.8 | 1147.1 | 1179.1
0.59 | 1114.5 | 1146.7 | 1178.7
0.6 | 1114.2 | 1146.3 | 1178.2
0.61 | 1113.8 | 1145.8 | 1177.6
0.62 | 1113.4 | 1145.4 | 1177.1
0.63 | 1113 | 1144.9 | 1176.5
0.64 | 1112.6 | 1144.4 | 1175.9
0.65 | 1112.1 | 1143.8 | 1175.3
0.66 | 1111.6 | 1143.3 | 1174.7
0.67 | 1111.1 | 1142.7 | 1174
0.68 | 1110.6 | 1142.1 | 1173.4
0.69 | 1110.1 | 1141.5 | 1172.7
0.7 | 1109.5 | 1140.9 | 1171.9
0.71 | 1108.9 | 1140.2 | 1171.2
0.72 | 1108.3 | 1139.5 | 1170.5
0.73 | 1107.7 | 1138.8 | 1169.7
0.74 | 1107.1 | 1138.1 | 1168.9
0.75 | 1106.5 | 1137.4 | 1168.1
0.76 | 1105.8 | 1136.7 | 1167.3
0.77 | 1105.1 | 1135.9 | 1166.4
0.78 | 1104.4 | 1135.2 | 1165.6
0.79 | 1103.7 | 1134.4 | 1164.7
0.8 | 1103 | 1133.6 | 1163.8
0.81 | 1102.3 | 1132.8 | 1163
0.82 | 1101.6 | 1131.9 | 1162.1
0.83 | 1100.8 | 1131.1 | 1161.1
0.84 | 1100 | 1130.3 | 1160.2
0.85 | 1099.3 | 1129.4 | 1159.3
0.86 | 1098.5 | 1128.5 | 1158.3
0.87 | 1097.7 | 1127.6 | 1157.3
0.88 | 1096.9 | 1126.8 | 1156.4
0.89 | 1096 | 1125.9 | 1155.4
0.9 | 1095.2 | 1124.9 | 1154.4
0.91 | 1094.4 | 1124 | 1153.4
0.92 | 1093.5 | 1123.1 | 1152.3
0.93 | 1092.6 | 1122.1 | 1151.3
0.94 | 1091.8 | 1121.2 | 1150.3
0.95 | 1090.9 | 1120.2 | 1149.2
0.96 | 1090 | 1119.2 | 1148.2
0.97 | 1089.1 | 1118.3 | 1147.1
0.98 | 1088.2 | 1117.3 | 1146
0.99 | 1087.3 | 1116.3 | 1145
1 | 1086.4 | 1115.3 | 1143.9
1.01 | 1085.4 | 1114.3 | 1142.8
1.02 | 1084.5 | 1113.3 | 1141.7
1.03 | 1083.6 | 1112.2 | 1140.6
1.04 | 1082.6 | 1111.2 | 1139.5
1.05 | 1081.7 | 1110.2 | 1138.3
1.06 | 1080.7 | 1109.1 | 1137.2
1.07 | 1079.7 | 1108.1 | 1136.1
1.08 | 1078.7 | 1107 | 1134.9
1.09 | 1077.8 | 1105.9 | 1133.8
1.1 | 1076.8 | 1104.9 | 1132.6
1.11 | 1075.8 | 1103.8 | 1131.5
1.12 | 1074.8 | 1102.7 | 1130.3
1.13 | 1073.8 | 1101.6 | 1129.2
1.14 | 1072.8 | 1100.5 | 1128
1.15 | 1071.7 | 1099.4 | 1126.8
1.16 | 1070.7 | 1098.3 | 1125.6
1.17 | 1069.7 | 1097.2 | 1124.4
1.18 | 1068.7 | 1096.1 | 1123.2
1.19 | 1067.6 | 1095 | 1122
1.2 | 1066.6 | 1093.9 | 1120.8
1.21 | 1065.6 | 1092.8 | 1119.6
1.22 | 1064.5 | 1091.7 | 1118.4
1.23 | 1063.5 | 1090.5 | 1117.2
1.24 | 1062.4 | 1089.4 | 1116
1.25 | 1061.3 | 1088.3 | 1114.8
1.26 | 1060.3 | 1087.1 | 1113.6
1.27 | 1059.2 | 1086 | 1112.4
1.28 | 1058.2 | 1084.8 | 1111.1
1.29 | 1057.1 | 1083.7 | 1109.9
1.3 | 1056 | 1082.5 | 1108.7
1.31 | 1054.9 | 1081.4 | 1107.4
1.32 | 1053.8 | 1080.2 | 1106.2
1.33 | 1052.8 | 1079 | 1104.9
1.34 | 1051.7 | 1077.9 | 1103.7
1.35 | 1050.6 | 1076.7 | 1102.5
1.36 | 1049.5 | 1075.5 | 1101.2
1.37 | 1048.4 | 1074.4 | 1100
1.38 | 1047.3 | 1073.2 | 1098.7
1.39 | 1046.2 | 1072 | 1097.5
1.4 | 1045.1 | 1070.8 | 1096.2
1.41 | 1044 | 1069.7 | 1094.9
1.42 | 1042.9 | 1068.5 | 1093.7
1.43 | 1041.8 | 1067.3 | 1092.4
1.44 | 1040.7 | 1066.1 | 1091.2
1.45 | 1039.6 | 1064.9 | 1089.9
1.46 | 1038.5 | 1063.7 | 1088.6
1.47 | 1037.3 | 1062.6 | 1087.4
1.48 | 1036.2 | 1061.4 | 1086.1
1.49 | 1035.1 | 1060.2 | 1084.8
1.5 | 1034 | 1059 | 1083.6
1.51 | 1032.9 | 1057.8 | 1082.3
1.52 | 1031.7 | 1056.6 | 1081
1.53 | 1030.6 | 1055.4 | 1079.8
1.54 | 1029.5 | 1054.2 | 1078.5
1.55 | 1028.4 | 1053 | 1077.2
1.56 | 1027.2 | 1051.8 | 1075.9
1.57 | 1026.1 | 1050.6 | 1074.7
1.58 | 1025 | 1049.4 | 1073.4
1.59 | 1023.9 | 1048.2 | 1072.1
1.6 | 1022.7 | 1047 | 1070.8
1.61 | 1021.6 | 1045.8 | 1069.6
1.62 | 1020.5 | 1044.6 | 1068.3
1.63 | 1019.3 | 1043.4 | 1067
1.64 | 1018.2 | 1042.2 | 1065.7
1.65 | 1017.1 | 1041 | 1064.4
1.66 | 1015.9 | 1039.8 | 1063.2
1.67 | 1014.8 | 1038.5 | 1061.9
1.68 | 1013.7 | 1037.3 | 1060.6
1.69 | 1012.5 | 1036.1 | 1059.3
1.7 | 1011.4 | 1034.9 | 1058.1
1.71 | 1010.3 | 1033.7 | 1056.8
1.72 | 1009.1 | 1032.5 | 1055.5
1.73 | 1008 | 1031.3 | 1054.2
1.74 | 1006.8 | 1030.1 | 1053
1.75 | 1005.7 | 1028.9 | 1051.7
1.76 | 1004.6 | 1027.7 | 1050.4
1.77 | 1003.4 | 1026.5 | 1049.1
1.78 | 1002.3 | 1025.3 | 1047.8
1.79 | 1001.1 | 1024.1 | 1046.6
1.8 | 1000 | 1022.9 | 1045.3
1.81 | 998.9 | 1021.7 | 1044
1.82 | 997.7 | 1020.5 | 1042.7
1.83 | 996.6 | 1019.2 | 1041.5
1.84 | 995.5 | 1018 | 1040.2
1.85 | 994.3 | 1016.8 | 1038.9
1.86 | 993.2 | 1015.6 | 1037.7
1.87 | 992 | 1014.4 | 1036.4
1.88 | 990.9 | 1013.2 | 1035.1
1.89 | 989.8 | 1012 | 1033.8
1.9 | 988.6 | 1010.8 | 1032.6
1.91 | 987.5 | 1009.6 | 1031.3
1.92 | 986.4 | 1008.4 | 1030
1.93 | 985.2 | 1007.2 | 1028.8
1.94 | 984.1 | 1006 | 1027.5
1.95 | 983 | 1004.8 | 1026.3
1.96 | 981.8 | 1003.6 | 1025
1.97 | 980.7 | 1002.4 | 1023.7
1.98 | 979.6 | 1001.2 | 1022.5
1.99 | 978.4 | 1000 | 1021.2
2 | 977.3 | 998.8 | 1019.9