## Loading-16 Elements
Note: All length dimensions are in " mm "
KI | 1000 | T | 750 | v | 0.3 | E | 225000
Node No. | Theta | R (mm) | E | v | KI | T | U1 | U2 | ABAQUS Input Format
2364 | 0 | 40 | 225000 | 0.3 | 1000 | 750 | 0.133 | 0 | 2364 | , | 1 | , | 1 | , | 0.133 | 2364 | , | 2 | , | 2 | , | 0
2365 | 5.625 | 40 | 225000 | 0.3 | 1000 | 750 | 0.13247 | -0.0045212 | 2365 | , | 1 | , | 1 | , | 0.13247 | 2365 | , | 2 | , | 2 | , | -0.0045212
2366 | 11.25 | 40 | 225000 | 0.3 | 1000 | 750 | 0.13089 | -0.0089741 | 2366 | , | 1 | , | 1 | , | 0.13089 | 2366 | , | 2 | , | 2 | , | -0.0089741
2367 | 16.875 | 40 | 225000 | 0.3 | 1000 | 750 | 0.12827 | -0.013291 | 2367 | , | 1 | , | 1 | , | 0.12827 | 2367 | , | 2 | , | 2 | , | -0.013291
2368 | 22.5 | 40 | 225000 | 0.3 | 1000 | 750 | 0.12462 | -0.017408 | 2368 | , | 1 | , | 1 | , | 0.12462 | 2368 | , | 2 | , | 2 | , | -0.017408
2369 | 28.125 | 40 | 225000 | 0.3 | 1000 | 750 | 0.11999 | -0.021261 | 2369 | , | 1 | , | 1 | , | 0.11999 | 2369 | , | 2 | , | 2 | , | -0.021261
2370 | 33.75 | 40 | 225000 | 0.3 | 1000 | 750 | 0.1144 | -0.024791 | 2370 | , | 1 | , | 1 | , | 0.1144 | 2370 | , | 2 | , | 2 | , | -0.024791
2371 | 39.375 | 40 | 225000 | 0.3 | 1000 | 750 | 0.10789 | -0.027945 | 2371 | , | 1 | , | 1 | , | 0.10789 | 2371 | , | 2 | , | 2 | , | -0.027945
1800 | 45 | 40 | 225000 | 0.3 | 1000 | 750 | 0.10052 | -0.030673 | 1800 | , | 1 | , | 1 | , | 0.10052 | 1800 | , | 2 | , | 2 | , | -0.030673
1801 | 50.625 | 40 | 225000 | 0.3 | 1000 | 750 | 0.092334 | -0.032931 | 1801 | , | 1 | , | 1 | , | 0.092334 | 1801 | , | 2 | , | 2 | , | -0.032931
1802 | 56.25 | 40 | 225000 | 0.3 | 1000 | 750 | 0.083408 | -0.034685 | 1802 | , | 1 | , | 1 | , | 0.083408 | 1802 | , | 2 | , | 2 | , | -0.034685
1803 | 61.875 | 40 | 225000 | 0.3 | 1000 | 750 | 0.073809 | -0.035903 | 1803 | , | 1 | , | 1 | , | 0.073809 | 1803 | , | 2 | , | 2 | , | -0.035903
1804 | 67.5 | 40 | 225000 | 0.3 | 1000 | 750 | 0.063612 | -0.036563 | 1804 | , | 1 | , | 1 | , | 0.063612 | 1804 | , | 2 | , | 2 | , | -0.036563
1805 | 73.125 | 40 | 225000 | 0.3 | 1000 | 750 | 0.052899 | -0.03665 | 1805 | , | 1 | , | 1 | , | 0.052899 | 1805 | , | 2 | , | 2 | , | -0.03665
1806 | 78.75 | 40 | 225000 | 0.3 | 1000 | 750 | 0.041757 | -0.036158 | 1806 | , | 1 | , | 1 | , | 0.041757 | 1806 | , | 2 | , | 2 | , | -0.036158
1807 | 84.375 | 40 | 225000 | 0.3 | 1000 | 750 | 0.030277 | -0.035087 | 1807 | , | 1 | , | 1 | , | 0.030277 | 1807 | , | 2 | , | 2 | , | -0.035087
1236 | 90 | 40 | 225000 | 0.3 | 1000 | 750 | 0.018555 | -0.033445 | 1236 | , | 1 | , | 1 | , | 0.018555 | 1236 | , | 2 | , | 2 | , | -0.033445
1237 | 95.625 | 40 | 225000 | 0.3 | 1000 | 750 | 0.0066889 | -0.031248 | 1237 | , | 1 | , | 1 | , | 0.0066889 | 1237 | , | 2 | , | 2 | , | -0.031248
1238 | 101.25 | 40 | 225000 | 0.3 | 1000 | 750 | -0.0052199 | -0.028518 | 1238 | , | 1 | , | 1 | , | -0.0052199 | 1238 | , | 2 | , | 2 | , | -0.028518
1239 | 106.875 | 40 | 225000 | 0.3 | 1000 | 750 | -0.017069 | -0.025285 | 1239 | , | 1 | , | 1 | , | -0.017069 | 1239 | , | 2 | , | 2 | , | -0.025285
1240 | 112.5 | 40 | 225000 | 0.3 | 1000 | 750 | -0.028754 | -0.021585 | 1240 | , | 1 | , | 1 | , | -0.028754 | 1240 | , | 2 | , | 2 | , | -0.021585
1241 | 118.125 | 40 | 225000 | 0.3 | 1000 | 750 | -0.040173 | -0.017458 | 1241 | , | 1 | , | 1 | , | -0.040173 | 1241 | , | 2 | , | 2 | , | -0.017458
1242 | 123.75 | 40 | 225000 | 0.3 | 1000 | 750 | -0.051222 | -0.012951 | 1242 | , | 1 | , | 1 | , | -0.051222 | 1242 | , | 2 | , | 2 | , | -0.012951
1243 | 129.375 | 40 | 225000 | 0.3 | 1000 | 750 | -0.0618 | -0.008115 | 1243 | , | 1 | , | 1 | , | -0.0618 | 1243 | , | 2 | , | 2 | , | -0.008115
578 | 135 | 40 | 225000 | 0.3 | 1000 | 750 | -0.071809 | -0.0030028 | 578 | , | 1 | , | 1 | , | -0.071809 | 578 | , | 2 | , | 2 | , | -0.0030028
580 | 140.625 | 40 | 225000 | 0.3 | 1000 | 750 | -0.081155 | 0.0023285 | 580 | , | 1 | , | 1 | , | -0.081155 | 580 | , | 2 | , | 2 | , | 0.0023285
581 | 146.25 | 40 | 225000 | 0.3 | 1000 | 750 | -0.089749 | 0.0078203 | 581 | , | 1 | , | 1 | , | -0.089749 | 581 | , | 2 | , | 2 | , | 0.0078203
582 | 151.875 | 40 | 225000 | 0.3 | 1000 | 750 | -0.097507 | 0.013413 | 582 | , | 1 | , | 1 | , | -0.097507 | 582 | , | 2 | , | 2 | , | 0.013413
583 | 157.5 | 40 | 225000 | 0.3 | 1000 | 750 | -0.10435 | 0.019046 | 583 | , | 1 | , | 1 | , | -0.10435 | 583 | , | 2 | , | 2 | , | 0.019046
584 | 163.125 | 40 | 225000 | 0.3 | 1000 | 750 | -0.11021 | 0.024661 | 584 | , | 1 | , | 1 | , | -0.11021 | 584 | , | 2 | , | 2 | , | 0.024661
585 | 168.75 | 40 | 225000 | 0.3 | 1000 | 750 | -0.11503 | 0.030199 | 585 | , | 1 | , | 1 | , | -0.11503 | 585 | , | 2 | , | 2 | , | 0.030199
586 | 174.375 | 40 | 225000 | 0.3 | 1000 | 750 | -0.11875 | 0.035603 | 586 | , | 1 | , | 1 | , | -0.11875 | 586 | , | 2 | , | 2 | , | 0.035603
579 | 180 | 40 | 225000 | 0.3 | 1000 | 750 | -0.12133 | 0.040819 | 579 | , | 1 | , | 1 | , | -0.12133 | 579 | , | 2 | , | 2 | , | 0.040819

## Loading-32 Elements
Note: All length dimensions are in " mm "
KI | 4500 | T | 0 | v | 0.3 | E | 225000
Node No. | Theta | R (mm) | E | v | KI | T | U1 | U2 | ABAQUS Input Format
1058 | 0 | 40 | 225000 | 0.3 | 4500 | 0 | 0.052481 | 0 | 1058 | , | 1 | , | 1 | , | 0.052481 | 1058 | , | 2 | , | 2 | , | 0
1059 | 2.8125 | 40 | 225000 | 0.3 | 4500 | 0 | 0.052544 | 0.0012899 | 1059 | , | 1 | , | 1 | , | 0.052544 | 1059 | , | 2 | , | 2 | , | 0.0012899
1060 | 5.625 | 40 | 225000 | 0.3 | 4500 | 0 | 0.052733 | 0.0025906 | 1060 | , | 1 | , | 1 | , | 0.052733 | 1060 | , | 2 | , | 2 | , | 0.0025906
1061 | 8.4375 | 40 | 225000 | 0.3 | 4500 | 0 | 0.053047 | 0.003913 | 1061 | , | 1 | , | 1 | , | 0.053047 | 1061 | , | 2 | , | 2 | , | 0.003913
1062 | 11.25 | 40 | 225000 | 0.3 | 4500 | 0 | 0.053483 | 0.0052676 | 1062 | , | 1 | , | 1 | , | 0.053483 | 1062 | , | 2 | , | 2 | , | 0.0052676
1063 | 14.0625 | 40 | 225000 | 0.3 | 4500 | 0 | 0.054038 | 0.0066649 | 1063 | , | 1 | , | 1 | , | 0.054038 | 1063 | , | 2 | , | 2 | , | 0.0066649
1064 | 16.875 | 40 | 225000 | 0.3 | 4500 | 0 | 0.054707 | 0.0081151 | 1064 | , | 1 | , | 1 | , | 0.054707 | 1064 | , | 2 | , | 2 | , | 0.0081151
1065 | 19.6875 | 40 | 225000 | 0.3 | 4500 | 0 | 0.055487 | 0.0096279 | 1065 | , | 1 | , | 1 | , | 0.055487 | 1065 | , | 2 | , | 2 | , | 0.0096279
1066 | 22.5 | 40 | 225000 | 0.3 | 4500 | 0 | 0.05637 | 0.011213 | 1066 | , | 1 | , | 1 | , | 0.05637 | 1066 | , | 2 | , | 2 | , | 0.011213
1067 | 25.3125 | 40 | 225000 | 0.3 | 4500 | 0 | 0.057351 | 0.012879 | 1067 | , | 1 | , | 1 | , | 0.057351 | 1067 | , | 2 | , | 2 | , | 0.012879
1068 | 28.125 | 40 | 225000 | 0.3 | 4500 | 0 | 0.058422 | 0.014634 | 1068 | , | 1 | , | 1 | , | 0.058422 | 1068 | , | 2 | , | 2 | , | 0.014634
1069 | 30.9375 | 40 | 225000 | 0.3 | 4500 | 0 | 0.059575 | 0.016487 | 1069 | , | 1 | , | 1 | , | 0.059575 | 1069 | , | 2 | , | 2 | , | 0.016487
1070 | 33.75 | 40 | 225000 | 0.3 | 4500 | 0 | 0.060801 | 0.018444 | 1070 | , | 1 | , | 1 | , | 0.060801 | 1070 | , | 2 | , | 2 | , | 0.018444
1071 | 36.5625 | 40 | 225000 | 0.3 | 4500 | 0 | 0.062091 | 0.020512 | 1071 | , | 1 | , | 1 | , | 0.062091 | 1071 | , | 2 | , | 2 | , | 0.020512
1072 | 39.375 | 40 | 225000 | 0.3 | 4500 | 0 | 0.063434 | 0.022697 | 1072 | , | 1 | , | 1 | , | 0.063434 | 1072 | , | 2 | , | 2 | , | 0.022697
1073 | 42.1875 | 40 | 225000 | 0.3 | 4500 | 0 | 0.06482 | 0.025004 | 1073 | , | 1 | , | 1 | , | 0.06482 | 1073 | , | 2 | , | 2 | , | 0.025004
1074 | 45 | 40 | 225000 | 0.3 | 4500 | 0 | 0.066238 | 0.027437 | 1074 | , | 1 | , | 1 | , | 0.066238 | 1074 | , | 2 | , | 2 | , | 0.027437
2098 | 47.8125 | 40 | 225000 | 0.3 | 4500 | 0 | 0.067677 | 0.029999 | 2098 | , | 1 | , | 1 | , | 0.067677 | 2098 | , | 2 | , | 2 | , | 0.029999
2099 | 50.625 | 40 | 225000 | 0.3 | 4500 | 0 | 0.069124 | 0.032693 | 2099 | , | 1 | , | 1 | , | 0.069124 | 2099 | , | 2 | , | 2 | , | 0.032693
2100 | 53.4375 | 40 | 225000 | 0.3 | 4500 | 0 | 0.070568 | 0.035521 | 2100 | , | 1 | , | 1 | , | 0.070568 | 2100 | , | 2 | , | 2 | , | 0.035521
2101 | 56.25 | 40 | 225000 | 0.3 | 4500 | 0 | 0.071997 | 0.038483 | 2101 | , | 1 | , | 1 | , | 0.071997 | 2101 | , | 2 | , | 2 | , | 0.038483
2102 | 59.0625 | 40 | 225000 | 0.3 | 4500 | 0 | 0.073398 | 0.041579 | 2102 | , | 1 | , | 1 | , | 0.073398 | 2102 | , | 2 | , | 2 | , | 0.041579
2103 | 61.875 | 40 | 225000 | 0.3 | 4500 | 0 | 0.074758 | 0.044808 | 2103 | , | 1 | , | 1 | , | 0.074758 | 2103 | , | 2 | , | 2 | , | 0.044808
2104 | 64.6875 | 40 | 225000 | 0.3 | 4500 | 0 | 0.076066 | 0.048168 | 2104 | , | 1 | , | 1 | , | 0.076066 | 2104 | , | 2 | , | 2 | , | 0.048168
2105 | 67.5 | 40 | 225000 | 0.3 | 4500 | 0 | 0.077308 | 0.051656 | 2105 | , | 1 | , | 1 | , | 0.077308 | 2105 | , | 2 | , | 2 | , | 0.051656
2106 | 70.3125 | 40 | 225000 | 0.3 | 4500 | 0 | 0.078474 | 0.055267 | 2106 | , | 1 | , | 1 | , | 0.078474 | 2106 | , | 2 | , | 2 | , | 0.055267
2107 | 73.125 | 40 | 225000 | 0.3 | 4500 | 0 | 0.079549 | 0.058998 | 2107 | , | 1 | , | 1 | , | 0.079549 | 2107 | , | 2 | , | 2 | , | 0.058998
2108 | 75.9375 | 40 | 225000 | 0.3 | 4500 | 0 | 0.080524 | 0.062841 | 2108 | , | 1 | , | 1 | , | 0.080524 | 2108 | , | 2 | , | 2 | , | 0.062841
2109 | 78.75 | 40 | 225000 | 0.3 | 4500 | 0 | 0.081386 | 0.066792 | 2109 | , | 1 | , | 1 | , | 0.081386 | 2109 | , | 2 | , | 2 | , | 0.066792
2110 | 81.5625 | 40 | 225000 | 0.3 | 4500 | 0 | 0.082125 | 0.070841 | 2110 | , | 1 | , | 1 | , | 0.082125 | 2110 | , | 2 | , | 2 | , | 0.070841
2111 | 84.375 | 40 | 225000 | 0.3 | 4500 | 0 | 0.082729 | 0.074981 | 2111 | , | 1 | , | 1 | , | 0.082729 | 2111 | , | 2 | , | 2 | , | 0.074981
2112 | 87.1875 | 40 | 225000 | 0.3 | 4500 | 0 | 0.08319 | 0.079203 | 2112 | , | 1 | , | 1 | , | 0.08319 | 2112 | , | 2 | , | 2 | , | 0.079203
2113 | 90 | 40 | 225000 | 0.3 | 4500 | 0 | 0.083497 | 0.083497 | 2113 | , | 1 | , | 1 | , | 0.083497 | 2113 | , | 2 | , | 2 | , | 0.083497
3058 | 92.8125 | 40 | 225000 | 0.3 | 4500 | 0 | 0.083642 | 0.087852 | 3058 | , | 1 | , | 1 | , | 0.083642 | 3058 | , | 2 | , | 2 | , | 0.087852
3059 | 95.625 | 40 | 225000 | 0.3 | 4500 | 0 | 0.083618 | 0.092258 | 3059 | , | 1 | , | 1 | , | 0.083618 | 3059 | , | 2 | , | 2 | , | 0.092258
3060 | 98.4375 | 40 | 225000 | 0.3 | 4500 | 0 | 0.083416 | 0.096702 | 3060 | , | 1 | , | 1 | , | 0.083416 | 3060 | , | 2 | , | 2 | , | 0.096702
3061 | 101.25 | 40 | 225000 | 0.3 | 4500 | 0 | 0.08303 | 0.10117 | 3061 | , | 1 | , | 1 | , | 0.08303 | 3061 | , | 2 | , | 2 | , | 0.10117
3062 | 104.0625 | 40 | 225000 | 0.3 | 4500 | 0 | 0.082455 | 0.10566 | 3062 | , | 1 | , | 1 | , | 0.082455 | 3062 | , | 2 | , | 2 | , | 0.10566
3063 | 106.875 | 40 | 225000 | 0.3 | 4500 | 0 | 0.081686 | 0.11014 | 3063 | , | 1 | , | 1 | , | 0.081686 | 3063 | , | 2 | , | 2 | , | 0.11014
3064 | 109.6875 | 40 | 225000 | 0.3 | 4500 | 0 | 0.080719 | 0.11461 | 3064 | , | 1 | , | 1 | , | 0.080719 | 3064 | , | 2 | , | 2 | , | 0.11461
3065 | 112.5 | 40 | 225000 | 0.3 | 4500 | 0 | 0.079551 | 0.11906 | 3065 | , | 1 | , | 1 | , | 0.079551 | 3065 | , | 2 | , | 2 | , | 0.11906
3066 | 115.3125 | 40 | 225000 | 0.3 | 4500 | 0 | 0.07818 | 0.12346 | 3066 | , | 1 | , | 1 | , | 0.07818 | 3066 | , | 2 | , | 2 | , | 0.12346
3067 | 118.125 | 40 | 225000 | 0.3 | 4500 | 0 | 0.076605 | 0.12781 | 3067 | , | 1 | , | 1 | , | 0.076605 | 3067 | , | 2 | , | 2 | , | 0.12781
3068 | 120.9375 | 40 | 225000 | 0.3 | 4500 | 0 | 0.074826 | 0.13209 | 3068 | , | 1 | , | 1 | , | 0.074826 | 3068 | , | 2 | , | 2 | , | 0.13209
3069 | 123.75 | 40 | 225000 | 0.3 | 4500 | 0 | 0.072844 | 0.13628 | 3069 | , | 1 | , | 1 | , | 0.072844 | 3069 | , | 2 | , | 2 | , | 0.13628
3070 | 126.5625 | 40 | 225000 | 0.3 | 4500 | 0 | 0.070662 | 0.14038 | 3070 | , | 1 | , | 1 | , | 0.070662 | 3070 | , | 2 | , | 2 | , | 0.14038
3071 | 129.375 | 40 | 225000 | 0.3 | 4500 | 0 | 0.06828 | 0.14437 | 3071 | , | 1 | , | 1 | , | 0.06828 | 3071 | , | 2 | , | 2 | , | 0.14437
3072 | 132.1875 | 40 | 225000 | 0.3 | 4500 | 0 | 0.065705 | 0.14823 | 3072 | , | 1 | , | 1 | , | 0.065705 | 3072 | , | 2 | , | 2 | , | 0.14823
3073 | 135 | 40 | 225000 | 0.3 | 4500 | 0 | 0.06294 | 0.15195 | 3073 | , | 1 | , | 1 | , | 0.06294 | 3073 | , | 2 | , | 2 | , | 0.15195
4018 | 137.8125 | 40 | 225000 | 0.3 | 4500 | 0 | 0.059991 | 0.15552 | 4018 | , | 1 | , | 1 | , | 0.059991 | 4018 | , | 2 | , | 2 | , | 0.15552
4019 | 140.625 | 40 | 225000 | 0.3 | 4500 | 0 | 0.056865 | 0.15893 | 4019 | , | 1 | , | 1 | , | 0.056865 | 4019 | , | 2 | , | 2 | , | 0.15893
4020 | 143.4375 | 40 | 225000 | 0.3 | 4500 | 0 | 0.053569 | 0.16215 | 4020 | , | 1 | , | 1 | , | 0.053569 | 4020 | , | 2 | , | 2 | , | 0.16215
4021 | 146.25 | 40 | 225000 | 0.3 | 4500 | 0 | 0.050111 | 0.16519 | 4021 | , | 1 | , | 1 | , | 0.050111 | 4021 | , | 2 | , | 2 | , | 0.16519
4022 | 149.0625 | 40 | 225000 | 0.3 | 4500 | 0 | 0.046502 | 0.16804 | 4022 | , | 1 | , | 1 | , | 0.046502 | 4022 | , | 2 | , | 2 | , | 0.16804
4023 | 151.875 | 40 | 225000 | 0.3 | 4500 | 0 | 0.042749 | 0.17067 | 4023 | , | 1 | , | 1 | , | 0.042749 | 4023 | , | 2 | , | 2 | , | 0.17067
4024 | 154.6875 | 40 | 225000 | 0.3 | 4500 | 0 | 0.038865 | 0.17308 | 4024 | , | 1 | , | 1 | , | 0.038865 | 4024 | , | 2 | , | 2 | , | 0.17308
4025 | 157.5 | 40 | 225000 | 0.3 | 4500 | 0 | 0.034861 | 0.17526 | 4025 | , | 1 | , | 1 | , | 0.034861 | 4025 | , | 2 | , | 2 | , | 0.17526
4026 | 160.3125 | 40 | 225000 | 0.3 | 4500 | 0 | 0.030747 | 0.1772 | 4026 | , | 1 | , | 1 | , | 0.030747 | 4026 | , | 2 | , | 2 | , | 0.1772
4027 | 163.125 | 40 | 225000 | 0.3 | 4500 | 0 | 0.026538 | 0.1789 | 4027 | , | 1 | , | 1 | , | 0.026538 | 4027 | , | 2 | , | 2 | , | 0.1789
4028 | 165.9375 | 40 | 225000 | 0.3 | 4500 | 0 | 0.022244 | 0.18035 | 4028 | , | 1 | , | 1 | , | 0.022244 | 4028 | , | 2 | , | 2 | , | 0.18035
4029 | 168.75 | 40 | 225000 | 0.3 | 4500 | 0 | 0.017881 | 0.18155 | 4029 | , | 1 | , | 1 | , | 0.017881 | 4029 | , | 2 | , | 2 | , | 0.18155
4030 | 171.5625 | 40 | 225000 | 0.3 | 4500 | 0 | 0.01346 | 0.18248 | 4030 | , | 1 | , | 1 | , | 0.01346 | 4030 | , | 2 | , | 2 | , | 0.18248
4031 | 174.375 | 40 | 225000 | 0.3 | 4500 | 0 | 0.0089975 | 0.18315 | 4031 | , | 1 | , | 1 | , | 0.0089975 | 4031 | , | 2 | , | 2 | , | 0.18315
4032 | 177.1875 | 40 | 225000 | 0.3 | 4500 | 0 | 0.0045059 | 0.18355 | 4032 | , | 1 | , | 1 | , | 0.0045059 | 4032 | , | 2 | , | 2 | , | 0.18355
4033 | 180 | 40 | 225000 | 0.3 | 4500 | 0 | 8.5955e-09 | 0.18368 | 4033 | , | 1 | , | 1 | , | 8.5955e-09 | 4033 | , | 2 | , | 2 | , | 0.18368

## Material data
E-2.25E5 Mpa |  | V | 0.3 |  | So | 750 Mpa
| n = 20 | eo=1.97777e-3 | [5 empty] | n = 10 | eo=3.33333e-3 |  |  |  |  | n = 5 | eo=1.97777e-3
S (Mpa) | e (el) | e (pl) | e (t) | S/So | e(t)/eo |  | S (Mpa) | e (el) | e (pl) | e (t) | S/So | e(t)/eo | S (Mpa) | e (el) | e (pl) | e (t) | S/So | e(t)/eo
445.1 | 0.0019782 | 0.0019867 | 0.0039649 | 1.0002 | 2.0047 |  | 750 | 0.0033333 | 0.0033333 | 0.0066667 | 1 | 2 | 445.1 | 0.0019782 | 0.00198 | 0.0039582 | 1.0002 | 2.0014
[7 empty] | 750.5 | 0.0033356 | 0.0033556 | 0.0066912 | 1.0007 | 2.0074 | 445.5 | 0.00198 | 0.0019889 | 0.0039689 | 1.0011 | 2.0068
[7 empty] | 751 | 0.0033378 | 0.003378 | 0.0067158 | 1.0013 | 2.0148 | 446 | 0.0019822 | 0.0020001 | 0.0039823 | 1.0022 | 2.0135
[7 empty] | 752 | 0.0033422 | 0.0034233 | 0.0067655 | 1.0027 | 2.0297 | 447 | 0.0019867 | 0.0020226 | 0.0040093 | 1.0045 | 2.0272
[7 empty] | 753 | 0.0033467 | 0.0034691 | 0.0068158 | 1.004 | 2.0447 | 448 | 0.0019911 | 0.0020453 | 0.0040365 | 1.0067 | 2.0409
[7 empty] | 754 | 0.0033511 | 0.0035154 | 0.0068666 | 1.0053 | 2.06 | 449 | 0.0019956 | 0.0020683 | 0.0040638 | 1.009 | 2.0548
[7 empty] | 755 | 0.0033556 | 0.0035623 | 0.0069179 | 1.0067 | 2.0754 | 450 | 0.002 | 0.0020914 | 0.0040914 | 1.0112 | 2.0687
[7 empty] | 760 | 0.0033778 | 0.0038054 | 0.0071832 | 1.0133 | 2.155 | 455 | 0.0020222 | 0.0022102 | 0.0042324 | 1.0225 | 2.14
[7 empty] | 765 | 0.0034 | 0.0040633 | 0.0074633 | 1.02 | 2.239 | 460 | 0.0020444 | 0.0023344 | 0.0043788 | 1.0337 | 2.214
[7 empty] | 770 | 0.0034222 | 0.0043368 | 0.0077591 | 1.0267 | 2.3277 | 465 | 0.0020667 | 0.002464 | 0.0045307 | 1.0449 | 2.2908
[7 empty] | 775 | 0.0034444 | 0.0046268 | 0.0080713 | 1.0333 | 2.4214 | 470 | 0.0020889 | 0.0025994 | 0.0046883 | 1.0562 | 2.3705
[7 empty] | 780 | 0.0034667 | 0.0049341 | 0.0084008 | 1.04 | 2.5203 | 475 | 0.0021111 | 0.0027406 | 0.0048517 | 1.0674 | 2.4531
[7 empty] | 805 | 0.0035778 | 0.0067643 | 0.010342 | 1.0733 | 3.1027 | 500 | 0.0022222 | 0.0035418 | 0.0057641 | 1.1236 | 2.9144
[7 empty] | 830 | 0.0036889 | 0.0091843 | 0.012873 | 1.1067 | 3.862 | 525 | 0.0023333 | 0.0045204 | 0.0068537 | 1.1798 | 3.4654
[7 empty] | 855 | 0.0038 | 0.012357 | 0.016157 | 1.14 | 4.8473 | 550 | 0.0024444 | 0.0057041 | 0.0081486 | 1.236 | 4.1201
[7 empty] | 880 | 0.0039111 | 0.016485 | 0.020396 | 1.1733 | 6.1189 | 575 | 0.0025556 | 0.0071239 | 0.0096794 | 1.2921 | 4.8941
[7 empty] | 905 | 0.0040222 | 0.021815 | 0.025837 | 1.2067 | 7.7512 | 600 | 0.0026667 | 0.0088132 | 0.01148 | 1.3483 | 5.8045
[7 empty] | 930 | 0.0041333 | 0.028648 | 0.032781 | 1.24 | 9.8345 | 625 | 0.0027778 | 0.010809 | 0.013587 | 1.4045 | 6.8696
[7 empty] | 955 | 0.0042444 | 0.037351 | 0.041595 | 1.2733 | 12.4787 | 650 | 0.0028889 | 0.013151 | 0.016039 | 1.4607 | 8.1099
[7 empty] | 980 | 0.0043556 | 0.048365 | 0.05272 | 1.3067 | 15.8162 | 700 | 0.0031111 | 0.019049 | 0.02216 | 1.573 | 11.2045
[7 empty] | 1005 | 0.0044667 | 0.06222 | 0.066686 | 1.34 | 20.0061 | 750 | 0.0033333 | 0.026896 | 0.030229 | 1.6854 | 15.2844
[7 empty] | 1030 | 0.0045778 | 0.07955 | 0.084127 | 1.3733 | 25.2385 | 800 | 0.0035556 | 0.037139 | 0.040694 | 1.7978 | 20.5759
[7 empty] | 1055 | 0.0046889 | 0.10111 | 0.1058 | 1.4067 | 31.7397 | 850 | 0.0037778 | 0.050289 | 0.054067 | 1.9101 | 27.3372
[7 empty] | 1080 | 0.0048 | 0.12779 | 0.13259 | 1.44 | 39.778 | 900 | 0.004 | 0.066925 | 0.070925 | 2.0225 | 35.8612
[7 empty] | 1105 | 0.0049111 | 0.16065 | 0.16556 | 1.4733 | 49.6697 | 950 | 0.0042222 | 0.087699 | 0.091921 | 2.1348 | 46.4773
[7 empty] | 1130 | 0.0050222 | 0.20093 | 0.20595 | 1.5067 | 61.7871 | 1000 | 0.0044444 | 0.11334 | 0.11778 | 2.2472 | 59.5534
[7 empty] | 1155 | 0.0051333 | 0.25008 | 0.25522 | 1.54 | 76.566 | 1050 | 0.0046667 | 0.14465 | 0.14932 | 2.3596 | 75.4984
[7 empty] | 1180 | 0.0052444 | 0.3098 | 0.31505 | 1.5733 | 94.5153 | 1100 | 0.0048889 | 0.18253 | 0.18742 | 2.4719 | 94.7641
[7 empty] | 1205 | 0.0053556 | 0.38206 | 0.38742 | 1.6067 | 116.2272 | 1150 | 0.0051111 | 0.22796 | 0.23308 | 2.5843 | 117.8475
[7 empty] | 1230 | 0.0054667 | 0.46916 | 0.47462 | 1.64 | 142.3882 | 1200 | 0.0053333 | 0.28202 | 0.28736 | 2.6966 | 145.2928
[7 empty] | 1255 | 0.0055778 | 0.57372 | 0.5793 | 1.6733 | 173.7924 | 1250 | 0.0055556 | 0.34588 | 0.35144 | 2.809 | 177.6937
[7 empty] | 1280 | 0.0056889 | 0.69882 | 0.70451 | 1.7067 | 211.355 | 1300 | 0.0057778 | 0.42082 | 0.4266 | 2.9213 | 215.6953
[7 empty] | 1305 | 0.0058 | 0.84795 | 0.85375 | 1.74 | 256.1281 | 1350 | 0.006 | 0.50821 | 0.51421 | 3.0337 | 259.9967
[7 empty] | 1330 | 0.0059111 | 1.0251 | 1.031 | 1.7733 | 309.318 | 1400 | 0.0062222 | 0.60956 | 0.61578 | 3.1461 | 311.3526
[7 empty] | 1355 | 0.0060222 | 1.235 | 1.241 | 1.8067 | 372.3037 | 1450 | 0.0064444 | 0.72647 | 0.73291 | 3.2584 | 370.576
[7 empty] | 1380 | 0.0061333 | 1.4827 | 1.4888 | 1.84 | 446.6582 | 1500 | 0.0066667 | 0.86066 | 0.86733 | 3.3708 | 438.5398
[7 empty] | 1405 | 0.0062444 | 1.7743 | 1.7806 | 1.8733 | 534.1715 | 1550 | 0.0068889 | 1.014 | 1.0209 | 3.4831 | 516.1794
[7 empty] | 1430 | 0.0063556 | 2.1165 | 2.1229 | 1.9067 | 636.875 | 1600 | 0.0071111 | 1.1884 | 1.1956 | 3.5955 | 604.4946
[13 empty] | 1650 | 0.0073333 | 1.3861 | 1.3934 | 3.7079 | 704.5519
[13 empty] | 1700 | 0.0075556 | 1.6092 | 1.6168 | 3.8202 | 817.4864
[7 empty] | ABAQUS Input | [5 empty] | 1750 | 0.0077778 | 1.8602 | 1.868 | 3.9326 | 944.5043
[13 empty] | 1800 | 0.008 | 2.1416 | 2.1496 | 4.0449 | 1086.8847
[7 empty] | 750 | , | 0.0033333 |  |  |  | 1850 | 0.0082222 | 2.456 | 2.4643 | 4.1573 | 1245.982
[7 empty] | 750.5 | , | 0.0033556 |  |  |  | 1900 | 0.0084444 | 2.8064 | 2.8148 | 4.2697 | 1423.2281
[7 empty] | 751 | , | 0.003378 |  |  |  | 1950 | 0.0086667 | 3.1956 | 3.2043 | 4.382 | 1620.1341
[7 empty] | 752 | , | 0.0034233 |  |  |  | 2000 | 0.0088889 | 3.6268 | 3.6357 | 4.4944 | 1838.293
[7 empty] | 753 | , | 0.0034691 |  |  |  | 2050 | 0.0091111 | 4.1034 | 4.1125 | 4.6067 | 2079.3815
[7 empty] | 754 | , | 0.0035154 |  |  |  | 2100 | 0.0093333 | 4.6289 | 4.6382 | 4.7191 | 2345.1624
[7 empty] | 755 | , | 0.0035623 |  |  |  | 2150 | 0.0095556 | 5.2068 | 5.2163 | 4.8315 | 2637.4865
[7 empty] | 760 | , | 0.0038054 |  |  |  | 2200 | 0.0097778 | 5.841 | 5.8508 | 4.9438 | 2958.2948
[7 empty] | 765 | , | 0.0040633 |  |  |  | 2250 | 0.01 | 6.5357 | 6.5457 | 5.0562 | 3309.6208
[7 empty] | 770 | , | 0.0043368 |  |  |  | 2300 | 0.010222 | 7.2949 | 7.3051 | 5.1685 | 3693.5925
[7 empty] | 775 | , | 0.0046268
[7 empty] | 780 | , | 0.0049341
[7 empty] | 805 | , | 0.0067643
[7 empty] | 830 | , | 0.0091843
[7 empty] | 855 | , | 0.012357
[7 empty] | 880 | , | 0.016485
[7 empty] | 905 | , | 0.021815
[7 empty] | 930 | , | 0.028648
[7 empty] | 955 | , | 0.037351
[7 empty] | 980 | , | 0.048365
[7 empty] | 1005 | , | 0.06222
[7 empty] | 1030 | , | 0.07955
[7 empty] | 1055 | , | 0.10111
[7 empty] | 1080 | , | 0.12779
[7 empty] | 1105 | , | 0.16065
[7 empty] | 1130 | , | 0.20093
[7 empty] | 1155 | , | 0.25008
[7 empty] | 1180 | , | 0.3098
[7 empty] | 1205 | , | 0.38206
[7 empty] | 1230 | , | 0.46916
[7 empty] | 1255 | , | 0.57372
[7 empty] | 1280 | , | 0.69882
[7 empty] | 1305 | , | 0.84795
[7 empty] | 1330 | , | 1.0251
[7 empty] | 1355 | , | 1.235
[7 empty] | 1380 | , | 1.4827
[7 empty] | 1405 | , | 1.7743
[7 empty] | 1430 | , | 2.1165